## Orçamento Sintético
Empresa: Wd Comercio e Serviço. CNPJ: 31.481.043/0001-60 |  |  |  | Bancos |  | B.D.I. |  | Encargos Sociais
Obra: CONSTRUÇÃO DE COBERTURA DA QUADRA POLIESPORTIVA SANTOS DUMONT NA VICINAL, NO MUNICIPIO DE BRASIL NOVO |  |  |  | SINAPI - 05/2022 - Pará ORSE - 04/2022 - Sergipe SEDOP - 05/2022 - Pará |  | 31,5% |  | Desonerado: Horista: 87,48% Mensalista: 47,94%
Orçamento Sintético
Item | Código | Banco | Descrição | Und | Quant. | Valor Unit | Valor Unit com BDI | Total | Peso (%)
1 |  |  | ADMINISTRAÇÃO LOCAL |  |  |  |  | 19992.26 | 5.569%
1.1 | COMP.02 | Próprio | ADMINISTRAÇÃO LOCAL DE OBRA | UND | 1 | 15203.24 | 19992.26 | 19992.26 | 5.569%
2 |  |  | SERVIÇOS PRELIMINARES |  |  |  |  | 8139.02 | 2.267%
2.1 | 010004 | SEDOP | Placa da obra em chapa galvanizada | m² | 3 | 338.33 | 444.9 | 1334.7 | 0.3718%
2.2 | 010009 | SEDOP | Locação da obra a trena | m² | 936 | 3.33 | 4.37 | 4090.32 | 1.139%
2.3 | 011170 | SEDOP | Licenças e taxas da obra (até 100m2) | CJ | 1 | 2063.88 | 2714 | 2714 | 0.756%
3 |  |  | MOVIMENTO DE TERRA |  |  |  |  | 2052.29 | 0.5717%
3.1 |  |  | ESCAVAÇÕES |  |  |  |  | 2052.29 | 0.5717%
3.1.1 | 96523 | SINAPI | ESCAVAÇÃO MANUAL PARA BLOCO DE COROAMENTO OU SAPATA (INCLUINDO ESCAVAÇÃO PARA COLOCAÇÃO DE FÔRMAS). AF_06/2017 | m³ | 23.76 | 49.28 | 64.8 | 1539.64 | 0.4289%
3.1.2 | 96995 | SINAPI | REATERRO MANUAL APILOADO COM SOQUETE. AF_10/2017 | m³ | 14.99 | 26.01 | 34.2 | 512.65 | 0.1428%
4 |  |  | FUNDAÇÕES |  |  |  |  | 20006.68 | 5.573%
4.1 |  |  | BLOCOS DE COROAMENTO E ARRANQUES |  |  |  |  | 20006.68 | 5.573%
4.1.1 | 96616 | SINAPI | LASTRO DE CONCRETO MAGRO, APLICADO EM BLOCOS DE COROAMENTO OU SAPATAS. AF_08/2017 | m³ | 0.71 | 383.84 | 504.74 | 358.36 | 0.09983%
4.1.2 | 96534 | SINAPI | FABRICAÇÃO, MONTAGEM E DESMONTAGEM DE FÔRMA PARA BLOCO DE COROAMENTO, EM MADEIRA SERRADA, E=25 MM, 4 UTILIZAÇÕES. AF_06/2017 | m² | 73.74 | 49.9 | 65.61 | 4838.08 | 1.348%
4.1.3 | 94971 | SINAPI | CONCRETO FCK = 25MPA, TRAÇO 1:2,3:2,7 (EM MASSA SECA DE CIMENTO/ AREIA MÉDIA/ BRITA 1) - PREPARO MECÂNICO COM BETONEIRA 600 L. AF_05/2021 | m³ | 8.98 | 338.04 | 444.52 | 3991.78 | 1.112%
4.1.4 | 92873 | SINAPI | LANÇAMENTO COM USO DE BALDES, ADENSAMENTO E ACABAMENTO DE CONCRETO EM ESTRUTURAS. AF_12/2015 | m³ | 8.98 | 111.23 | 146.26 | 1313.41 | 0.3659%
4.1.5 | 98557 | SINAPI | IMPERMEABILIZAÇÃO DE SUPERFÍCIE COM EMULSÃO ASFÁLTICA, 2 DEMÃOS AF_06/2018 | m² | 73.74 | 23.5 | 30.9 | 2278.56 | 0.6347%
4.1.6 | 96544 | SINAPI | ARMAÇÃO DE BLOCO, VIGA BALDRAME OU SAPATA UTILIZANDO AÇO CA-50 DE 6,3 MM - MONTAGEM. AF_06/2017 | KG | 38.69 | 11.88 | 15.62 | 604.33 | 0.1683%
4.1.7 | 96546 | SINAPI | ARMAÇÃO DE BLOCO, VIGA BALDRAME OU SAPATA UTILIZANDO AÇO CA-50 DE 10 MM - MONTAGEM. AF_06/2017 | KG | 362.5 | 10.15 | 13.34 | 4835.75 | 1.347%
4.1.8 | 96547 | SINAPI | ARMAÇÃO DE BLOCO, VIGA BALDRAME OU SAPATA UTILIZANDO AÇO CA-50 DE 12,5 MM - MONTAGEM. AF_06/2017 | KG | 158.09 | 8.6 | 11.3 | 1786.41 | 0.4976%
5 |  |  | SUPERESTRUTURA |  |  |  |  | 49699.28 | 13.84%
5.1 |  |  | PILARES |  |  |  |  | 49699.28 | 13.84%
5.1.1 | 96259 | SINAPI | MONTAGEM E DESMONTAGEM DE FÔRMA DE PILARES CIRCULARES, COM ÁREA MÉDIA DAS SEÇÕES MENOR OU IGUAL A 0,28 M², PÉ-DIREITO DUPLO, EM MADEIRA, 2 UTILIZAÇÕES. AF_06/2017 | m² | 117 | 129.7 | 170.55 | 19954.35 | 5.559%
5.1.2 | 92776 | SINAPI | ARMAÇÃO DE PILAR OU VIGA DE UMA ESTRUTURA CONVENCIONAL DE CONCRETO ARMADO EM UMA EDIFICAÇÃO TÉRREA OU SOBRADO UTILIZANDO AÇO CA-50 DE 6,3 MM - MONTAGEM. AF_12/2015 | KG | 143.71 | 11.91 | 15.66 | 2250.49 | 0.6269%
5.1.3 | 92781 | SINAPI | ARMAÇÃO DE PILAR OU VIGA DE UMA ESTRUTURA CONVENCIONAL DE CONCRETO ARMADO EM UMA EDIFICAÇÃO TÉRREA OU SOBRADO UTILIZANDO AÇO CA-50 DE 20,0 MM - MONTAGEM. AF_12/2015 | KG | 1828.78 | 9.12 | 11.99 | 21927.07 | 6.108%
5.1.4 | 92718 | SINAPI | CONCRETAGEM DE PILARES, FCK = 25 MPA, COM USO DE BALDES EM EDIFICAÇÃO COM SEÇÃO MÉDIA DE PILARES MENOR OU IGUAL A 0,25 M² - LANÇAMENTO, ADENSAMENTO E ACABAMENTO. AF_12/2015 | m³ | 8.77 | 482.76 | 634.82 | 5567.37 | 1.551%
6 |  |  | COBERTURA |  |  |  |  | 203205.06 | 56.61%
6.1 |  |  | ARCOS TRELIÇADOS |  |  |  |  | 62875.92 | 17.52%
6.1.1 | COMP.54 | Próprio | ARCO TRELIÇADO - BANZOS: PERFIL U 127x50x4,75 MONTANTES E DIAGONAIS PERFIL 2xL 30x30x3, PINTADOS COM FUNDO ANTICORROSIVO E TINTA ESMALTE SINTÉTICO FOSCO (DUAS DEMÃOS), INCLUSO IÇAMENTO COM GUINDASTE HIDRÁULICO | UND | 8 | 5976.8 | 7859.49 | 62875.92 | 17.52%
6.2 |  |  | TERÇAS |  |  |  |  | 46233.4 | 12.88%
6.2.1 | COMP.56 | Próprio | FORNECIMENTO E INSTALAÇÃO DE TERÇAS, PERFIL UDC 127X50X17X3.04, INCLUINDO PINTURA ANTIFERRUGINOSA, PINTURA COM ESMALTE SINTÉTICO FOSCO (2 DEMÃOS) E IÇAMENTO COM GUINDASTE HIDRÁULICO | UND | 20 | 1757.93 | 2311.67 | 46233.4 | 12.88%
6.3 |  |  | CONTRAVENTAMENTOS E LINHAS DE CORRENTE |  |  |  |  | 6911.46 | 1.925%
6.3.1 | COMP.57 | Próprio | FABRICAÇÃO E INSTALAÇÃO DE CONTRAVENTAMENTO COM BARRA DE AÇO CA 25 DIÂMETRO DE 10MM COM COMPRIMENTO DE 5,85M E ESTICADORES TIPO OLHAL-OLHA NAS EXTREMIDADES | UND | 52 | 76 | 99.94 | 5196.88 | 1.448%
6.3.2 | COMP.58 | Próprio | FABRICAÇÃO E INSTALAÇÃO DE LINHAS DE CORRENTE COM BARRA DE AÇO CA 25 DIÂMETRO DE 10MM COM COMPRIMENTO DE 25,30 M E ESTICADORES TIPO OLHAL-OLHA NAS EXTREMIDADES | UND | 7 | 186.27 | 244.94 | 1714.58 | 0.4776%
6.4 |  |  | VIGAS METÁLICAS |  |  |  |  | 44877.08 | 12.5%
6.4.1 | COMP.59 | Próprio | FORNECIMENTO E INSTALAÇÃO DE VIGA METÁLICA EM PERFIL U125X50X4,75mm, MONSTANTES E DIAGONAIS EM PERFIL 2L - 40x3mm INCLUINDO PINTURA ANTIFERRUGINOSA E COM ESMALTE SINTÉTICO FOSCO (2 DEMÃOS). | UND | 1 | 34127.06 | 44877.08 | 44877.08 | 12.5%
6.5 |  |  | TELHAMENTO |  |  |  |  | 42307.2 | 11.79%
6.5.1 | 071465 | SEDOP | Cobertura - telha em aço galvanizado e=0,5mm | m² | 936 | 34.38 | 45.2 | 42307.2 | 11.79%
7 |  |  | FECHAMENTOS |  |  |  |  | 30018.26 | 8.362%
7.1 | COMP.60 | Próprio | FORNECIMENTO E INSTALAÇÃO DE PERFIL C125X50X17X3.04, INCLUINDO PINTURA ANTIFERRUGINOSA E PINTURA COM TINTA ESMALTE SINTÉTICO FOSCO (2 DEMÃOS) | M | 406.24 | 29.4 | 38.66 | 15705.23 | 4.375%
7.2 | 071465 | SEDOP | Cobertura - telha em aço galvanizado e=0,5mm | m² | 316.66 | 34.38 | 45.2 | 14313.03 | 3.987%
8 |  |  | DRENAGEM PLUVIAL |  |  |  |  | 18891.39 | 5.263%
8.1 | COMP.61 | Próprio | CALHA DE BEIRAL, SEMICIRCULAR DE PVC, DIAMETRO 150 MM, INCLUINDO CABECEIRAS, EMENDAS, BOCAIS, SUPORTES E VEDAÇÕES, EXCLUINDO CONDUTORES, INCLUSO TRANSPORTE VERTICAL. AF_07/2019 | M | 72 | 42.92 | 56.43 | 4062.96 | 1.132%
8.2 | 89580 | SINAPI | TUBO PVC, SÉRIE R, ÁGUA PLUVIAL, DN 150 MM, FORNECIDO E INSTALADO EM CONDUTORES VERTICAIS DE ÁGUAS PLUVIAIS. AF_12/2014 | M | 30 | 63.14 | 83.02 | 2490.6 | 0.6938%
8.3 | 91175 | SINAPI | FIXAÇÃO DE TUBOS VERTICAIS DE PPR DIÂMETROS MAIORES QUE 75 MM COM ABRAÇADEIRA METÁLICA RÍGIDA TIPO D 3", FIXADA EM PERFILADO EM ALVENARIA. AF_05/2015 | M | 26 | 2.46 | 3.23 | 83.98 | 0.02339%
8.4 | COMP.62 | Próprio | FORNECIMENTO E INSTALAÇÃO DE CANALETA 50x50x30cm EM ALVENARIA, IMPERMEABILIZADA, COM TAMPA EM CONCRETO E CAMADA DRENANTE DE SEIXO. | M | 71.1 | 113.75 | 149.58 | 10635.13 | 2.963%
8.5 | 89591 | SINAPI | JOELHO 45 GRAUS, PVC, SERIE R, ÁGUA PLUVIAL, DN 150 MM, JUNTA ELÁSTICA, FORNECIDO E INSTALADO EM CONDUTORES VERTICAIS DE ÁGUAS PLUVIAIS. AF_12/2014 | UN | 16 | 76.94 | 101.17 | 1618.72 | 0.4509%
9 |  |  | PINTURA |  |  |  |  | 1279.55 | 0.3564%
9.1 | 150654 | SEDOP | PVA sobre muro | m² | 146.57 | 6.64 | 8.73 | 1279.55 | 0.3564%
10 |  |  | LIMPEZA FINAL |  |  |  |  | 5690.88 | 1.585%
10.1 | 270220 | SEDOP | Limpeza geral e entrega da obra | m² | 936 | 4.63 | 6.08 | 5690.88 | 1.585%
[5 empty] | Total sem BDI |  | 273016.35
[5 empty] | Total do BDI |  | 85958.32
[5 empty] | Total Geral |  | 358974.67
_______________________________________________________________ CAIO VITOR DE ALCÂNTARA LIMA Setor de Engenharia