## PLANILHA
|  |  | Obra |  | Bancos |  | B.D.I. |  | Encargos Sociais
|  |  | RECUPERAÇÃO E RECAPEAMENTO EM CBUQ - RUA JOSÉ DE ANCHIETA. |  | SINAPI - 05/2022 - Pará SEDOP - 05/2022 - Pará |  | 23.37% |  | Não Desonerado: embutido nos preços unitário dos insumos de mão de obra, de acordo com as bases.
Orçamento Sintético
Item | Código | Banco | Descrição |  | Und | Quant. | Valor Unit | Valor Unit com BDI | Total | Peso (%)
1 |  |  | SERVIÇOS PRELIMINARES | [5 empty] | 1298.52 | 0.17%
1.1 | 11340 | SEDOP | Placa de obra em lona com plotagem de gráfica |  | m² | 6 | 175.42 | 216.4157 | 1298.52 | 0.1656% | 216.42 | 1298.52
2 |  |  | MOBILIZAÇÃO E DESMOBILIZAÇÃO | [5 empty] | 10244.6078 | 1.31%
2.1 | 6 | SEDOP | Mobilização e Desmobilização de pessoal e equipamentos |  | UN | 1 | 8303.97 | 10244.6078 | 10244.6078 | 1.306% | 10244.61
3 |  |  | RECUPERAÇÃO DO PAVIMENTO-BASE | [5 empty] | 18740.83 | 2.39%
3.1 | 101116 | SINAPI | ESCAVAÇÃO HORIZONTAL EM SOLO DE 1A CATEGORIA COM TRATOR DE ESTEIRAS (170HP/LÂMINA: 5,20M3). AF_07/2020 |  | m³ | 323.53 | 2.2505 | 2.7765 | 899.41 | 0.1147% | 2.78
3.2 | 100577 | SINAPI | REGULARIZAÇÃO E COMPACTAÇÃO DE SUBLEITO DE SOLO PREDOMINANTEMENTE ARENOSO. AF_11/2019 |  | m² | 2070.62 | 1.13 | 1.3941 | 2878.16 | 0.367% | 1.39
3.3 | 100978 | SINAPI | CARGA, MANOBRA E DESCARGA DE SOLOS E MATERIAIS GRANULARES EM CAMINHÃO BASCULANTE 10 M³ - CARGA COM ESCAVADEIRA HIDRÁULICA (CAÇAMBA DE 1,20 M³ / 155 HP) E DESCARGA LIVRE (UNIDADE: M3). AF_07/2020 |  | m³ | 323.53 | 6.68 | 8.2511 | 2669.12 | 0.3404% | 8.25
3.4 | 93588 | SINAPI | TRANSPORTE COM CAMINHÃO BASCULANTE DE 10 M³, EM VIA URBANA EM LEITO NATURAL (UNIDADE: M3XKM). AF_07/2020 |  | M3XKM | 3235.3 | 3.08 | 3.7998 | 12294.14 | 1.568% | 3.8
4 |  |  | SERVIÇOS DE RECAPEAMENTO EM CBUQ | [5 empty] | 721865.77 | 92.05%
4.1 | 96402 | SINAPI | EXECUÇÃO DE PINTURA DE LIGAÇÃO COM EMULSÃO ASFÁLTICA RR-2C. AF_11/2019 |  | m² | 8270 | 2.88 | 3.5531 | 29358.5 | 3.744% | 3.55
4.2 | 95995 | Próprio | EXECUÇÃO DE PAVIMENTO COM APLICAÇÃO DE CONCRETO ASFÁLTICO. CAMADA DE ROLAMENTO - EXCLUSIVE CARGA E TRANSPORTE. |  | M³ | 310.12 | 1712.11 | 2112.2301 | 655044.77 | 83.53% | 2112.23
4.3 | 95875 | SINAPI | TRANSPORTE COM CAMINHÃO BASCULANTE DE 10 M³, EM VIA URBANA PAVIMENTADA, DMT ATÉ 30 KM (UNIDADE: M3XKM). AF_07/2020 |  | M3XKM | 12404.8 | 2.45 | 3.0226 | 37462.5 | 4.777% | 3.02
5 |  |  | SINALIZAÇÃO VERTICAL E HORIZONTAL | [5 empty] | 32024.76 | 4.11%
5.1 |  |  | VERTICAL | [5 empty] | 6435.72 | 0.82%
5.1.1 | SINALIZAÇ ÃO001 | Próprio | PLACA DE IDENTIFICAÇÃO DE VIAS COM PINTURA REFLETIVA, SUPORTE METÁLICO E BASE DE CONCRETO. |  | UN | 12 | 434.72 | 536.3141 | 6435.72 | 0.8207% | 536.31
5.2 |  |  | HORIZONTAL | [5 empty] | 25589.04 | 3.263%
5.2.1 | 102508 | SINAPI | PINTURA DE FAIXA DE PEDESTRE OU ZEBRADA COM TINTA EPÓXI, E = 30 CM, APLICAÇÃO MANUAL. AF_05/2021 |  | m² | 312 | 35.32 | 43.5743 | 13593.84 | 1.734% | 43.57
5.2.2 | 102512 | SINAPI | PINTURA DE EIXO VIÁRIO SOBRE ASFALTO COM TINTA RETRORREFLETIVA A BASE DE RESINA ACRÍLICA COM MICROESFERAS DE VIDRO, APLICAÇÃO MECÂNICA COM DEMARCADORA AUTOPROPELIDA. AF_05/2021 |  | M | 1960 | 4.96 | 6.1192 | 11995.2 | 1.53% | 6.12
Total sem BDI |  |  |  | 635677.286
Total do BDI |  |  |  | 148497.2018
Total Geral |  |  |  | 784174.4878

## Planilha6
|  |  | Obra |  | Bancos |  | B.D.I. |  | Encargos Sociais
|  |  | RECUPERAÇÃO E RECAPEAMENTO EM CBUQ - RUA JOSÉ DE ANCHIETA. |  | SINAPI - 05/2022 - Pará SEDOP - 05/2022 - Pará |  | 23.37% |  | Não Desonerado: embutido nos preços unitário dos insumos de mão de obra, de acordo com as bases.
Orçamento Sintético
Item | Código | Banco | Descrição |  | Und | Quant. | Valor Unit | Valor Unit com BDI | Total | Peso (%)
1 |  |  | SERVIÇOS PRELIMINARES | [6 empty] | 0.17%
1.1 | 11340 | SEDOP | Placa de obra em lona com plotagem de gráfica |  | m² | 6 | 175.42 | 216.42 | 1298.52 | 0.1656%
2 |  |  | MOBILIZAÇÃO E DESMOBILIZAÇÃO | [6 empty] | 1.31%
2.1 | 6 | SEDOP | Mobilização e Desmobilização de pessoal e equipamentos |  | UN | 1 | 8303.97 | 10244.61 | 10244.61 | 1.306%
3 |  |  | RECUPERAÇÃO DO PAVIMENTO-BASE | [6 empty] | 2.39%
3.1 | 101116 | SINAPI | ESCAVAÇÃO HORIZONTAL EM SOLO DE 1A CATEGORIA COM TRATOR DE ESTEIRAS (170HP/LÂMINA: 5,20M3). AF_07/2020 |  | m³ | 323.53 | 2.2505 | 2.78 | 899.41 | 0.1147%
3.2 | 100577 | SINAPI | REGULARIZAÇÃO E COMPACTAÇÃO DE SUBLEITO DE SOLO PREDOMINANTEMENTE ARENOSO. AF_11/2019 |  | m² | 2070.62 | 1.13 | 1.39 | 2878.16 | 0.367%
3.3 | 100978 | SINAPI | CARGA, MANOBRA E DESCARGA DE SOLOS E MATERIAIS GRANULARES EM CAMINHÃO BASCULANTE 10 M³ - CARGA COM ESCAVADEIRA HIDRÁULICA (CAÇAMBA DE 1,20 M³ / 155 HP) E DESCARGA LIVRE (UNIDADE: M3). AF_07/2020 |  | m³ | 323.53 | 6.68 | 8.25 | 2669.12 | 0.3404%
3.4 | 93588 | SINAPI | TRANSPORTE COM CAMINHÃO BASCULANTE DE 10 M³, EM VIA URBANA EM LEITO NATURAL (UNIDADE: M3XKM). AF_07/2020 |  | M3XKM | 3235.3 | 3.08 | 3.8 | 12294.14 | 1.568%
4 |  |  | SERVIÇOS DE RECAPEAMENTO EM CBUQ | [6 empty] | 92.05%
4.1 | 96402 | SINAPI | EXECUÇÃO DE PINTURA DE LIGAÇÃO COM EMULSÃO ASFÁLTICA RR-2C. AF_11/2019 |  | m² | 8270 | 2.88 | 3.55 | 29358.5 | 3.744%
4.2 | 95995 | Próprio | EXECUÇÃO DE PAVIMENTO COM APLICAÇÃO DE CONCRETO ASFÁLTICO. CAMADA DE ROLAMENTO - EXCLUSIVE CARGA E TRANSPORTE. |  | M³ | 310.12 | 1712.11 | 2112.23 | 655044.77 | 83.53%
4.3 | 95875 | SINAPI | TRANSPORTE COM CAMINHÃO BASCULANTE DE 10 M³, EM VIA URBANA PAVIMENTADA, DMT ATÉ 30 KM (UNIDADE: M3XKM). AF_07/2020 |  | M3XKM | 12404.8 | 2.45 | 3.02 | 37462.5 | 4.777%
5 |  |  | SINALIZAÇÃO VERTICAL E HORIZONTAL | [6 empty] | 4.11%
5.1 |  |  | VERTICAL | [6 empty] | 0.82%
5.1.1 | SINALIZAÇ ÃO001 | Próprio | PLACA DE IDENTIFICAÇÃO DE VIAS COM PINTURA REFLETIVA, SUPORTE METÁLICO E BASE DE CONCRETO. |  | UN | 12 | 434.72 | 536.31 | 6435.72 | 0.8207%
5.2 |  |  | HORIZONTAL | [6 empty] | 3.263%
5.2.1 | 102508 | SINAPI | PINTURA DE FAIXA DE PEDESTRE OU ZEBRADA COM TINTA EPÓXI, E = 30 CM, APLICAÇÃO MANUAL. AF_05/2021 |  | m² | 312 | 35.32 | 43.57 | 13593.84 | 1.734%
5.2.2 | 102512 | SINAPI | PINTURA DE EIXO VIÁRIO SOBRE ASFALTO COM TINTA RETRORREFLETIVA A BASE DE RESINA ACRÍLICA COM MICROESFERAS DE VIDRO, APLICAÇÃO MECÂNICA COM DEMARCADORA AUTOPROPELIDA. AF_05/2021 |  | M | 1960 | 4.96 | 6.12 | 11995.2 | 1.53%
Total sem BDI |  |  |  | 635677.286 |  |  |  |  | 784174.49
Total do BDI |  |  |  | 148497.2018 |  |  |  |  | 5%
Total Geral |  |  |  | 784174.4878
39208.7245

## COMPOSIÇÃO
Obra |  |  |  | Bancos |  | B.D.I. |  | Encargos Sociais
RECUPERAÇÃO E RECAPEAMENTO EM CBUQ - RUA JOSÉ DE ANCHIETA. |  |  |  | SINAPI - 05/2022 - Pará SEDOP - 05/2022 - Pará |  | 23.37% |  | Não Desonerado: embutido preços unitário dos insumos de mão de obra, de acordo com as bases.
Planilha Orçamentária Analítica
1 |  |  | SERVIÇOS PRELIMINARES | [7 empty] | 1298.52
1.1 | Código | Banco | Descrição |  | Tipo |  |  | Und | Quant. | Valor Unit | Total
Composição | 11340 | SEDOP | Placa de obra em lona com plotagem de gráfica |  |  |  |  | m² | 1 | 175.42 | 175.42 | 1052.52
Composição Auxiliar | 280026 | SEDOP | SERVENTE COM ENCARGOS COMPLEMENTARES |  |  |  |  | H | 0.3518 | 17.07 | 6.01
Composição Auxiliar | 280013 | SEDOP | CARPINTEIRO COM ENCARGOS COMPLEMENTARES |  |  |  |  | H | 0.4 | 21.09 | 8.44
Insumo | D00281 | SEDOP | Pernamanca 3" x 2" 4 m - madeira branca |  | Material |  |  | Dz | 0.41 | 152 | 62.32
Insumo | D00475 | SEDOP | Lona com plotagem de gráfica |  | Material |  |  | m² | 1 | 96.9 | 96.9 |  | 216.42
Insumo | D00084 | SEDOP | Prego 1 1/2"x13 |  | Material |  |  | KG | 0.104 | 16.83 | 1.75
[5 empty] | MO sem LS => |  | 10.2 | LS => | 0 | MO com LS => | 175.42 |  | 1298.49
[5 empty] | Valor do BDI => |  | 40.9957 | Valor com BDI => |  |  | 216.4157
[8 empty] | Quant. => | 6 | Preço Total => | 1298.52 | 1304.05 | 1304.04
2 |  |  | MOBILIZAÇÃO E DESMOBILIZAÇÃO | [7 empty] | 10244.6078
2.1 | Código | Banco | Descrição |  | Tipo |  |  | Und | Quant. | Valor Unit | Total
Composição | 6 | SEDOP | Mobilização e Desmobilização de pessoal e equipamentos |  |  |  |  | UN | 1 | 8303.97 | 8303.97 | 8303.97
Composição Auxiliar | 88242 | SINAPI | AJUDANTE DE PEDREIRO COM ENCARGOS COMPLEMENTARES |  | SEDI - SERVIÇOS DIVERSOS |  |  | H | 80 | 18.83 | 1506.4
Composição Auxiliar | 88309 | SINAPI | PEDREIRO COM ENCARGOS COMPLEMENTARES |  | SEDI - SERVIÇOS DIVERSOS |  |  | H | 80 | 23.68 | 1894.4
Composição Auxiliar | 100945 | SINAPI | TRANSPORTE COM CAMINHÃO CARROCERIA 9T, EM VIA URBANA EM LEITO NATURAL (UNIDADE: TXKM). AF_07/2020 |  | TRAN - TRANSPORTES, CARGAS E DESCARGAS |  |  | TXKM | 720 | 2.81 | 2023.2
Composição Auxiliar | 93595 | SINAPI | TRANSPORTE COM CAMINHÃO BASCULANTE DE 10 M³, EM VIA URBANA EM REVESTIMENTO PRIMÁRIO (UNIDADE: TXKM). AF_07/2020 |  | TRAN - TRANSPORTES, CARGAS E DESCARGAS |  |  | TXKM | 1600 | 1.8 | 2880
[5 empty] | MO sem LS => |  | 2726.4 | LS => | 0 | MO com LS => | 8303.97 | 8296.8 | 7.17
[5 empty] | Valor do BDI => |  | 1940.6378 | Valor com BDI => |  |  | 10244.6078
[8 empty] | Quant. => | 1 | Preço Total => | 10244.6078 | 10235.76 | 10235.76
3 |  |  | RECUPERAÇÃO DO PAVIMENTO-BASE | [7 empty] | 18740.83
3.1 | Código | Banco | Descrição |  | Tipo |  |  | Und | Quant. | Valor Unit | Total
Composição | 101116 | SINAPI | ESCAVAÇÃO HORIZONTAL EM SOLO DE 1A CATEGORIA COM TRATOR DE ESTEIRAS (170HP/LÂMINA: 5,20M3). AF_07/2020 |  | MOVT - MOVIMENTO DE TERRA |  |  | m³ | 1 | 2.2505 | 2.2505 | 728.0978
Composição Auxiliar | 5849 | SINAPI | TRATOR DE ESTEIRAS, POTÊNCIA 170 HP, PESO OPERACIONAL 19 T, CAÇAMBA 5,2 M3 - CHI DIURNO. AF_06/2014 |  | CHOR - CUSTOS HORÁRIOS DE MÁQUINAS E EQUIPAMENTOS |  |  | CHI | 0.0082 | 77 | 0.6314
Composição Auxiliar | 5847 | SINAPI | TRATOR DE ESTEIRAS, POTÊNCIA 170 HP, PESO OPERACIONAL 19 T, CAÇAMBA 5,2 M3 - CHP DIURNO. AF_06/2014 |  | CHOR - CUSTOS HORÁRIOS DE MÁQUINAS E EQUIPAMENTOS |  |  | CHP | 0.0048 | 286 | 1.3728
Composição Auxiliar | 88316 | SINAPI | SERVENTE COM ENCARGOS COMPLEMENTARES |  | SEDI - SERVIÇOS DIVERSOS |  |  | H | 0.0131 | 18.8 | 0.24628
[5 empty] | MO sem LS => |  | 0.36 | LS => | 0 | MO com LS => | 2.2505
[5 empty] | Valor do BDI => |  | 0.526 |  |  | Valor com BDI => | 2.7765
[8 empty] | Quant. => | 323.53 | Preço Total => | 899.41 | 898.25 | 899.41
3.2 | Código | Banco | Descrição |  | Tipo |  |  | Und | Quant. | Valor Unit | Total
Composição | 100577 | SINAPI | REGULARIZAÇÃO E COMPACTAÇÃO DE SUBLEITO DE SOLO PREDOMINANTEMENTE ARENOSO. AF_11/2019 |  | PAVI - PAVIMENTAÇÃO |  |  | m² | 1 | 1.13 | 1.13 | 2339.8006
Composição Auxiliar | 5932 | SINAPI | MOTONIVELADORA POTÊNCIA BÁSICA LÍQUIDA (PRIMEIRA MARCHA) 125 HP, PESO BRUTO 13032 KG, LARGURA DA LÂMINA DE 3,7 M - CHP DIURNO. AF_06/2014 |  | CHOR - CUSTOS HORÁRIOS DE MÁQUINAS E EQUIPAMENTOS |  |  | CHP | 0.0001 | 262.87 | 0.04
Composição Auxiliar | 5934 | SINAPI | MOTONIVELADORA POTÊNCIA BÁSICA LÍQUIDA (PRIMEIRA MARCHA) 125 HP, PESO BRUTO 13032 KG, LARGURA DA LÂMINA DE 3,7 M - CHI DIURNO. AF_06/2014 |  | CHOR - CUSTOS HORÁRIOS DE MÁQUINAS E EQUIPAMENTOS |  |  | CHI | 0.003 | 80 | 0.24
Composição Auxiliar | 5903 | SINAPI | CAMINHÃO PIPA 10.000 L TRUCADO, PESO BRUTO TOTAL 23.000 KG, CARGA ÚTIL MÁXIMA 15.935 KG, DISTÂNCIA ENTRE EIXOS 4,8 M, POTÊNCIA 230 CV, INCLUSIVE TANQUE DE AÇO PARA TRANSPORTE DE ÁGUA - CHI DIURNO. AF_06/2014 |  | CHOR - CUSTOS HORÁRIOS DE MÁQUINAS E EQUIPAMENTOS |  |  | CHI | 0.002 | 52 | 0.1
Composição Auxiliar | 96464 | SINAPI | ROLO COMPACTADOR DE PNEUS, ESTATICO, PRESSAO VARIAVEL, POTENCIA 110 HP, PESO SEM/COM LASTRO 10,8/27 T, LARGURA DE ROLAGEM 2,30 M - CHI DIURNO. AF_06/2017 |  | CHOR - CUSTOS HORÁRIOS DE MÁQUINAS E EQUIPAMENTOS |  |  | CHI | 0.002 | 76.01 | 0.15
Composição Auxiliar | 5901 | SINAPI | CAMINHÃO PIPA 10.000 L TRUCADO, PESO BRUTO TOTAL 23.000 KG, CARGA ÚTIL MÁXIMA 15.935 KG, DISTÂNCIA ENTRE EIXOS 4,8 M, POTÊNCIA 230 CV, INCLUSIVE TANQUE DE AÇO PARA TRANSPORTE DE ÁGUA - CHP DIURNO. AF_06/2014 |  | CHOR - CUSTOS HORÁRIOS DE MÁQUINAS E EQUIPAMENTOS |  |  | CHP | 0.001 | 320.78 | 0.32
Composição Auxiliar | 96463 | SINAPI | ROLO COMPACTADOR DE PNEUS, ESTATICO, PRESSAO VARIAVEL, POTENCIA 110 HP, PESO SEM/COM LASTRO 10,8/27 T, LARGURA DE ROLAGEM 2,30 M - CHP DIURNO. AF_06/2017 |  | CHOR - CUSTOS HORÁRIOS DE MÁQUINAS E EQUIPAMENTOS |  |  | CHP | 0.001 | 222.97 | 0.22
Composição Auxiliar | 88316 | SINAPI | SERVENTE COM ENCARGOS COMPLEMENTARES |  | SEDI - SERVIÇOS DIVERSOS |  |  | H | 0.003 | 18.8 | 0.06
[5 empty] | MO sem LS => |  | 0.17 | LS => | 0 | MO com LS => | 1.13
[5 empty] | Valor do BDI => |  | 0.26408 |  |  | Valor com BDI => | 1.3941
[8 empty] | Quant. => | 2070.62 | Preço Total => | 2878.16 | 2861.07
3.3 | Código | Banco | Descrição |  | Tipo |  |  | Und | Quant. | Valor Unit | Total
Composição | 100978 | SINAPI | CARGA, MANOBRA E DESCARGA DE SOLOS E MATERIAIS GRANULARES EM CAMINHÃO BASCULANTE 10 M³ - CARGA COM ESCAVADEIRA HIDRÁULICA (CAÇAMBA DE 1,20 M³ / 155 HP) E DESCARGA LIVRE (UNIDADE: M3). AF_07/2020 |  | TRAN - TRANSPORTES, CARGAS E DESCARGAS |  |  | m³ | 1 | 6.68 | 6.68 | 2161.1804
Composição Auxiliar | 88907 | SINAPI | ESCAVADEIRA HIDRÁULICA SOBRE ESTEIRAS, CAÇAMBA 1,20 M3, PESO OPERACIONAL 21 T, POTÊNCIA BRUTA 155 HP - CHP DIURNO. AF_06/2014 |  | CHOR - CUSTOS HORÁRIOS DE MÁQUINAS E EQUIPAMENTOS |  |  | CHP | 0.0042 | 253.5 | 1.06
Composição Auxiliar | 91386 | SINAPI | CAMINHÃO BASCULANTE 10 M3, TRUCADO CABINE SIMPLES, PESO BRUTO TOTAL 23.000 KG, CARGA ÚTIL MÁXIMA 15.935 KG, DISTÂNCIA ENTRE EIXOS 4,80 M, POTÊNCIA 230 CV INCLUSIVE CAÇAMBA METÁLICA - CHP DIURNO. AF_06/2014 |  | CHOR - CUSTOS HORÁRIOS DE MÁQUINAS E EQUIPAMENTOS |  |  | CHP | 0.0157 | 272.8 | 4.28
Composição Auxiliar | 88908 | SINAPI | ESCAVADEIRA HIDRÁULICA SOBRE ESTEIRAS, CAÇAMBA 1,20 M3, PESO OPERACIONAL 21 T, POTÊNCIA BRUTA 155 HP - CHI DIURNO. AF_06/2014 |  | CHOR - CUSTOS HORÁRIOS DE MÁQUINAS E EQUIPAMENTOS |  |  | CHI | 0.0087 | 80.92 | 0.7
Composição Auxiliar | 91387 | SINAPI | CAMINHÃO BASCULANTE 10 M3, TRUCADO CABINE SIMPLES, PESO BRUTO TOTAL 23.000 KG, CARGA ÚTIL MÁXIMA 15.935 KG, DISTÂNCIA ENTRE EIXOS 4,80 M, POTÊNCIA 230 CV INCLUSIVE CAÇAMBA METÁLICA - CHI DIURNO. AF_06/2014 |  | CHOR - CUSTOS HORÁRIOS DE MÁQUINAS E EQUIPAMENTOS |  |  | CHI | 0.012 | 54.22 | 0.65
[5 empty] | MO sem LS => | 0.62 |  | LS => | 0 | MO com LS => | 6.68
[5 empty] | Valor do BDI => | 1.5711 |  | Valor com BDI => |  |  | 8.2511
[8 empty] | Quant. => | 323.53 | Preço Total => | 2669.12 | 2672.35
3.4 | Código | Banco | Descrição |  | Tipo |  |  | Und | Quant. | Valor Unit | Total
Composição | 93588 | SINAPI | TRANSPORTE COM CAMINHÃO BASCULANTE DE 10 M³, EM VIA URBANA EM LEITO NATURAL (UNIDADE: M3XKM). AF_07/2020 |  | TRAN - TRANSPORTES, CARGAS E DESCARGAS |  |  | M3XKM | 1 | 3.08 | 3.08 | 9964.724
Composição Auxiliar | 91386 | SINAPI | CAMINHÃO BASCULANTE 10 M3, TRUCADO CABINE SIMPLES, PESO BRUTO TOTAL 23.000 KG, CARGA ÚTIL MÁXIMA 15.935 KG, DISTÂNCIA ENTRE EIXOS 4,80 M, POTÊNCIA 230 CV INCLUSIVE CAÇAMBA METÁLICA - CHP DIURNO. AF_06/2014 |  | CHOR - CUSTOS HORÁRIOS DE MÁQUINAS E EQUIPAMENTOS |  |  | CHP | 0.0105 | 270 | 2.84
Composição Auxiliar | 91387 | SINAPI | CAMINHÃO BASCULANTE 10 M3, TRUCADO CABINE SIMPLES, PESO BRUTO TOTAL 23.000 KG, CARGA ÚTIL MÁXIMA 15.935 KG, DISTÂNCIA ENTRE EIXOS 4,80 M, POTÊNCIA 230 CV INCLUSIVE CAÇAMBA METÁLICA - CHI DIURNO. AF_06/2014 |  | CHOR - CUSTOS HORÁRIOS DE MÁQUINAS E EQUIPAMENTOS |  |  | CHI | 0.0045 | 54.22 | 0.24
[5 empty] | MO sem LS => | 0.21 |  | LS => | 0 | MO com LS => | 3.08
[5 empty] | Valor do BDI => | 0.7198 |  | Valor com BDI => |  |  | 3.7998
[8 empty] | Quant. => | 3235.3 | Preço Total => | 12294.14 | 12293.48
4 |  |  | SERVIÇOS DE RECAPEAMENTO EM CBUQ | [7 empty] | 721865.77
4.1 | Código | Banco | Descrição |  | Tipo |  |  | Und | Quant. | Valor Unit | Total
Composição | 96402 | SINAPI | EXECUÇÃO DE PINTURA DE LIGAÇÃO COM EMULSÃO ASFÁLTICA RR-2C. AF_11/2019 |  | PAVI - PAVIMENTAÇÃO |  |  | m² | 1 | 2.88 | 2.88 | 23817.6
Composição Auxiliar | 83362 | SINAPI | ESPARGIDOR DE ASFALTO PRESSURIZADO, TANQUE 6 M3 COM ISOLAÇÃO TÉRMICA, AQUECIDO COM 2 MAÇARICOS, COM BARRA ESPARGIDORA 3,60 M, MONTADO SOBRE CAMINHÃO TOCO, PBT 14.300 KG, POTÊNCIA 185 CV - CHP DIURNO. AF_08/2015 |  | CHOR - CUSTOS HORÁRIOS DE MÁQUINAS E EQUIPAMENTOS |  |  | CHP | 0.0004 | 282.07 | 0.11
Composição Auxiliar | 5839 | SINAPI | VASSOURA MECÂNICA REBOCÁVEL COM ESCOVA CILÍNDRICA, LARGURA ÚTIL DE VARRIMENTO DE 2,44 M - CHP DIURNO. AF_06/2014 |  | CHOR - CUSTOS HORÁRIOS DE MÁQUINAS E EQUIPAMENTOS |  |  | CHP | 0.002 | 12.09 | 0.02
Composição Auxiliar | 91486 | SINAPI | ESPARGIDOR DE ASFALTO PRESSURIZADO, TANQUE 6 M3 COM ISOLAÇÃO TÉRMICA, AQUECIDO COM 2 MAÇARICOS, COM BARRA ESPARGIDORA 3,60 M, MONTADO SOBRE CAMINHÃO TOCO, PBT 14.300 KG, POTÊNCIA 185 CV - CHI DIURNO. AF_08/2015 |  | CHOR - CUSTOS HORÁRIOS DE MÁQUINAS E EQUIPAMENTOS |  |  | CHI | 0.0051 | 53 | 0.27
Composição Auxiliar | 5841 | SINAPI | VASSOURA MECÂNICA REBOCÁVEL COM ESCOVA CILÍNDRICA, LARGURA ÚTIL DE VARRIMENTO DE 2,44 M - CHI DIURNO. AF_06/2014 |  | CHOR - CUSTOS HORÁRIOS DE MÁQUINAS E EQUIPAMENTOS |  |  | CHI | 0.004 | 5.75 | 0.02
Composição Auxiliar | 89036 | SINAPI | TRATOR DE PNEUS, POTÊNCIA 85 CV, TRAÇÃO 4X4, PESO COM LASTRO DE 4.675 KG - CHI DIURNO. AF_06/2014 |  | CHOR - CUSTOS HORÁRIOS DE MÁQUINAS E EQUIPAMENTOS |  |  | CHI | 0.0038 | 36.79 | 0.14
Composição Auxiliar | 89035 | SINAPI | TRATOR DE PNEUS, POTÊNCIA 85 CV, TRAÇÃO 4X4, PESO COM LASTRO DE 4.675 KG - CHP DIURNO. AF_06/2014 |  | CHOR - CUSTOS HORÁRIOS DE MÁQUINAS E EQUIPAMENTOS |  |  | CHP | 0.0017 | 134.29 | 0.23
Composição Auxiliar | 88316 | SINAPI | SERVENTE COM ENCARGOS COMPLEMENTARES |  | SEDI - SERVIÇOS DIVERSOS |  |  | H | 0.0055 | 18.8 | 0.1
Insumo | 41903 | SINAPI | EMULSAO ASFALTICA CATIONICA RR-2C PARA USO EM PAVIMENTACAO ASFALTICA (COLETADO CAIXA NA ANP ACRESCIDO DE ICMS) |  | Material |  |  | KG | 0.45 | 4.43 | 1.99
[5 empty] | MO sem LS => | 0.21 |  | LS => | 0 | MO com LS => | 2.88
[5 empty] | Valor do BDI => | 0.67306 |  | Valor com BDI => |  |  | 3.5531
[8 empty] | Quant. => | 8270 | Preço Total => | 29358.5 | 29383.77
4.2 | Código | Banco | Descrição |  | Tipo |  |  | Und | Quant. | Valor Unit | Total
Composição | 95995 | Próprio | EXECUÇÃO DE PAVIMENTO COM APLICAÇÃO DE CONCRETO ASFÁLTICO. CAMADA DE ROLAMENTO - EXCLUSIVE CARGA E TRANSPORTE. |  | PAVI - PAVIMENTAÇÃO |  |  | M³ | 1 | 1712.11 | 1712.11 | 530959.5532
Composição Auxiliar | 5835 | SINAPI | VIBROACABADORA DE ASFALTO SOBRE ESTEIRAS, LARGURA DE PAVIMENTAÇÃO 1,90 M A 5,30 M, POTÊNCIA 105 HP CAPACIDADE 450 T/H - CHP DIURNO. AF_11/2014 |  | CHOR - CUSTOS HORÁRIOS DE MÁQUINAS E EQUIPAMENTOS |  |  | CHP | 0.0564 | 410.7 | 23.16
Composição Auxiliar | 96035 | SINAPI | CAMINHÃO BASCULANTE 10 M3, TRUCADO, POTÊNCIA 230 CV, INCLUSIVE CAÇAMBA METÁLICA, COM DISTRIBUIDOR DE AGREGADOS ACOPLADO - CHP DIURNO. AF_02/2017 |  | CHOR - CUSTOS HORÁRIOS DE MÁQUINAS E EQUIPAMENTOS |  |  | CHP | 0.0564 | 284.31 | 16.04
Composição Auxiliar | 95631 | SINAPI | ROLO COMPACTADOR VIBRATORIO TANDEM, ACO LISO, POTENCIA 125 HP, PESO SEM/COM LASTRO 10,20/11,65 T, LARGURA DE TRABALHO 1,73 M - CHP DIURNO. AF_11/2016 |  | CHOR - CUSTOS HORÁRIOS DE MÁQUINAS E EQUIPAMENTOS |  |  | CHP | 0.0805 | 242.05 | 19.49
Composição Auxiliar | 96157 | SINAPI | TRATOR DE PNEUS COM POTÊNCIA DE 85 CV, TRAÇÃO 4X4, COM VASSOURA MECÂNICA ACOPLADA - CHP DIURNO. AF_03/2017 |  | CHOR - CUSTOS HORÁRIOS DE MÁQUINAS E EQUIPAMENTOS |  |  | CHP | 0.0541 | 145.06 | 7.85
Composição Auxiliar | 96463 | SINAPI | ROLO COMPACTADOR DE PNEUS, ESTATICO, PRESSAO VARIAVEL, POTENCIA 110 HP, PESO SEM/COM LASTRO 10,8/27 T, LARGURA DE ROLAGEM 2,30 M - CHP DIURNO. AF_06/2017 |  | CHOR - CUSTOS HORÁRIOS DE MÁQUINAS E EQUIPAMENTOS |  |  | CHP | 0.0619 | 222.97 | 13.8
Composição Auxiliar | 88314 | SINAPI | RASTELEIRO COM ENCARGOS COMPLEMENTARES |  | SEDI - SERVIÇOS DIVERSOS |  |  | H | 1.2501 | 17.59 | 21.99
Composição Auxiliar | 95877 | SINAPI | TRANSPORTE COM CAMINHÃO BASCULANTE DE 18 M³, EM VIA URBANA PAVIMENTADA, DMT ATÉ 30 KM (UNIDADE: M3XKM). AF_07/2020 |  | TRAN - TRANSPORTES, CARGAS E DESCARGAS |  |  | M3XKM | 80 | 1.93 | 154.4
Insumo | 1518 | SINAPI | CONCRETO BETUMINOSO USINADO A QUENTE (CBUQ) PARA PAVIMENTACAO ASFALTICA, PADRAO DNIT, FAIXA C, COM CAP 50/70 - AQUISICAO POSTO USINA |  | Material |  |  | T | 2.8848 | 504.5 | 1455.38
[5 empty] | MO sem LS => | 26.61 |  | LS => | 0 | MO com LS => | 1712.11
[5 empty] | Valor do BDI => | 400.1201 |  |  |  | Valor com BDI => | 2112.2301
[8 empty] | Quant. => | 310.12 | Preço Total => | 655044.77 | 655044.8
4.3 | Código | Banco | Descrição |  | Tipo |  |  | Und | Quant. | Valor Unit | Total
Composição | 95875 | SINAPI | TRANSPORTE COM CAMINHÃO BASCULANTE DE 10 M³, EM VIA URBANA PAVIMENTADA, DMT ATÉ 30 KM (UNIDADE: M3XKM). AF_07/2020 |  | TRAN - TRANSPORTES, CARGAS E DESCARGAS |  |  | M3XKM | 1 | 2.45 | 2.45 | 30391.76
Composição Auxiliar | 91386 | SINAPI | CAMINHÃO BASCULANTE 10 M3, TRUCADO CABINE SIMPLES, PESO BRUTO TOTAL 23.000 KG, CARGA ÚTIL MÁXIMA 15.935 KG, DISTÂNCIA ENTRE EIXOS 4,80 M, POTÊNCIA 230 CV INCLUSIVE CAÇAMBA METÁLICA - CHP DIURNO. AF_06/2014 |  | CHOR - CUSTOS HORÁRIOS DE MÁQUINAS E EQUIPAMENTOS |  |  | CHP | 0.0083 | 271.6 | 2.25
Composição Auxiliar | 91387 | SINAPI | CAMINHÃO BASCULANTE 10 M3, TRUCADO CABINE SIMPLES, PESO BRUTO TOTAL 23.000 KG, CARGA ÚTIL MÁXIMA 15.935 KG, DISTÂNCIA ENTRE EIXOS 4,80 M, POTÊNCIA 230 CV INCLUSIVE CAÇAMBA METÁLICA - CHI DIURNO. AF_06/2014 |  | CHOR - CUSTOS HORÁRIOS DE MÁQUINAS E EQUIPAMENTOS |  |  | CHI | 0.0036 | 54.22 | 0.2
[5 empty] | MO sem LS => | 0.17 |  | LS => | 0 | MO com LS => | 2.45
[5 empty] | Valor do BDI => | 0.57256 |  |  |  | Valor com BDI => | 3.0226
[8 empty] | Quant. => | 12404.8 | Preço Total => | 37462.5 | 37494.31
5 |  |  | SINALIZAÇÃO VERTICAL E HORIZONTAL | [7 empty] | 32024.76
5.1 |  |  | VERTICAL | [7 empty] | 6435.72
5.1.1 | Código | Banco | Descrição |  | Tipo |  |  | Und | Quant. | Valor Unit | Total
Composição | SINALIZAÇÃO | Próprio | PLACA DE IDENTIFICAÇÃO DE VIAS COM PINTURA REFLETIVA, SUPORTE METÁLICO E BASE DE CONCRETO. |  | URBA - URBANIZAÇÃO |  |  | UN | 1 | 434.72 | 434.72 | 5216.64
Composição Auxiliar | 92335 | SINAPI | TUBO DE AÇO GALVANIZADO COM COSTURA, CLASSE MÉDIA, CONEXÃO RANHURADA, DN 50 (2"), INSTALADO EM PRUMADAS - FORNECIMENTO E INSTALAÇÃO. AF_10/2020 |  | INHI - INSTALAÇÕES HIDROS SANITÁRIAS |  |  | M | 2.5 | 115.7 | 289.25
Composição Auxiliar | 93358 | SINAPI | ESCAVAÇÃO MANUAL DE VALA COM PROFUNDIDADE MENOR OU IGUAL A 1,30 M. AF_02/2021 |  | MOVT - MOVIMENTO DE TERRA |  |  | m³ | 0.0353 | 74.37 | 2.63
Composição Auxiliar | 102486 | SINAPI | CONCRETO FCK = 15MPA, TRAÇO 1:3,4:3,4 (EM MASSA SECA DE CIMENTO/ AREIA MÉDIA/ SEIXO ROLADO) - PREPARO MANUAL. AF_05/2021 |  | FUES - FUNDAÇÕES E ESTRUTURAS |  |  | m³ | 0.0353 | 687.66 | 24.27
Insumo | 34723 | SINAPI | PLACA DE SINALIZACAO EM CHAPA DE ACO NUM 16 COM PINTURA REFLETIVA |  | Material |  |  | m² | 0.08 | 727.65 | 58.21
Insumo | 11927 | SINAPI | ABRACADEIRA, GALVANIZADA/ZINCADA, ROSCA SEM FIM, PARAFUSO INOX, LARGURA FITA *12,6 A *14 MM, D = 2" A 2 1/2" |  | Material |  |  | UN | 2 | 8.34 | 16.68
Insumo | 4346 | SINAPI | PARAFUSO DE FERRO POLIDO, SEXTAVADO, COM ROSCA PARCIAL, DIAMETRO 5/8", COMPRIMENTO 6", COM PORCA E ARRUELA DE PRESSAO MEDIA |  | Material |  |  | UN | 2 | 10.92 | 21.84
Insumo | 4346 | SINAPI | PARAFUSO DE FERRO POLIDO, SEXTAVADO, COM ROSCA PARCIAL, DIAMETRO 5/8", COMPRIMENTO 6", COM PORCA E ARRUELA DE PRESSAO MEDIA |  | Material |  |  | UN | 2 | 10.92 | 21.84
[5 empty] | MO sem LS => | 24.4 |  | LS => | 0 | MO com LS => | 434.72
[5 empty] | Valor do BDI => | 101.5941 |  |  |  | Valor com BDI => | 536.3141
[8 empty] | Quant. => | 12 | Preço Total => | 6435.72 | 6435.77
5.2 |  |  | HORIZONTAL | [7 empty] | 25589.04
5.2.1 | Código | Banco | Descrição |  | Tipo |  |  | Und | Quant. | Valor Unit | Total
Composição | 102508 | SINAPI | PINTURA DE FAIXA DE PEDESTRE OU ZEBRADA COM TINTA EPÓXI, E = 30 CM, APLICAÇÃO MANUAL. AF_05/2021 |  | PINT - PINTURAS |  |  | m² | 1 | 35.32 | 35.32 | 11019.84
Composição Auxiliar | 88310 | SINAPI | PINTOR COM ENCARGOS COMPLEMENTARES |  | SEDI - SERVIÇOS DIVERSOS |  |  | H | 0.432 | 24.74 | 10.69
Composição Auxiliar | 88316 | SINAPI | SERVENTE COM ENCARGOS COMPLEMENTARES |  | SEDI - SERVIÇOS DIVERSOS |  |  | H | 0.18 | 18.8 | 3.38
Insumo | 5330 | SINAPI | DILUENTE EPOXI |  | Material |  |  | L | 0.064 | 42.85 | 2.77
Insumo | 12815 | SINAPI | FITA CREPE ROLO DE 25 MM X 50 M |  | Material |  |  | UN | 0.012 | 6.54 | 0.08
Insumo | 7304 | SINAPI | TINTA EPOXI BASE AGUA PREMIUM, BRANCA |  | Material |  |  | L | 0.322 | 57.15 | 18.4
[5 empty] | MO sem LS => | 9.64 |  | LS => | 0 | MO com LS => | 35.32
[5 empty] | Valor do BDI => | 8.2543 |  |  |  | Valor com BDI => | 43.5743
[8 empty] | Quant. => | 312 | Preço Total => | 13593.84 | 13583.63
5.2.2 | Código | Banco | Descrição |  | Tipo |  |  | Und | Quant. | Valor Unit | Total
Composição | 102512 | SINAPI | PINTURA DE EIXO VIÁRIO SOBRE ASFALTO COM TINTA RETRORREFLETIVA A BASE DE RESINA ACRÍLICA COM MICROESFERAS DE VIDRO, APLICAÇÃO MECÂNICA COM DEMARCADORA AUTOPROPELIDA. AF_05/2021 |  | PINT - PINTURAS |  |  | M | 1 | 4.96 | 4.96 | 9721.6
Composição Auxiliar | 95133 | SINAPI | MÁQUINA DEMARCADORA DE FAIXA DE TRÁFEGO À FRIO, AUTOPROPELIDA, POTÊNCIA 38 HP - CHP DIURNO. AF_07/2016 |  | CHOR - CUSTOS HORÁRIOS DE MÁQUINAS E EQUIPAMENTOS |  |  | CHP | 0.0003 | 184.59 | 0.06
Composição Auxiliar | 96159 | SINAPI | MÁQUINA DEMARCADORA DE FAIXA DE TRÁFEGO À FRIO, AUTOPROPELIDA, POTÊNCIA 38 HP - CHI DIURNO. AF_07/2016 |  | CHOR - CUSTOS HORÁRIOS DE MÁQUINAS E EQUIPAMENTOS |  |  | CHI | 0.0334 | 80.11 | 2.68
Composição Auxiliar | 88310 | SINAPI | PINTOR COM ENCARGOS COMPLEMENTARES |  | SEDI - SERVIÇOS DIVERSOS |  |  | H | 0.034 | 24.74 | 0.84
Composição Auxiliar | 88316 | SINAPI | SERVENTE COM ENCARGOS COMPLEMENTARES |  | SEDI - SERVIÇOS DIVERSOS |  |  | H | 0.014 | 18.8 | 0.26
Insumo | 5318 | SINAPI | DILUENTE AGUARRAS |  | Material |  |  | L | 0.002 | 18.8 | 0.05
Insumo | 44478 | SINAPI | MICROESFERAS DE VIDRO PARA SINALIZACAO HORIZONTAL VIARIA, TIPO I-B (PREMIX) - NBR 16184 |  | Material |  |  | KG | 0.011 | 15.72 | 0.17
Insumo | 44477 | SINAPI | MICROESFERAS DE VIDRO PARA SINALIZACAO HORIZONTAL VIARIA, TIPO II-A (DROP-ON) - NBR 16184 |  | Material |  |  | KG | 0.025 | 15.72 | 0.39
Insumo | 7343 | SINAPI | TINTA ACRILICA A BASE DE SOLVENTE, PARA SINALIZACAO HORIZONTAL VIARIA (NBR 11862) |  | Material |  |  | L | 0.043 | 11.94 | 0.51
[5 empty] | MO sem LS => |  | 1.32 | LS => | 0 | MO com LS => | 4.96
[5 empty] | Valor do BDI => |  | 1.1592 |  |  | Valor com BDI => | 6.1192
[8 empty] | Quant. => | 1960 | Preço Total => | 11995.2 | 11969.36
[10 empty] | Total sem BDI | 635677.286 |  | 635677.286
[10 empty] | Total do BDI | 148497.2018 |  | 148497.2018
[10 empty] | Total Geral | 784174.4878 |  | 784174.4878
784174.49
0.002211

## CRONOGRAMA
| Obra | Bancos | B.D.I. | Encargos
| RECUPERAÇÃO E RECAPEAMENTO EM CBUQ - RUA JOSÉ DE ANCHIETA. | SINAPI - 05/2022 - Pará | 23.37% | Não Desonerado: embutido nos preços unitário dos insumos de mão de obra,
SEDOP - 05/2022 - Pará
CRONOGRAMA FISICO-FINANCEIRO
Item | Descrição | Total Por Etapa | 30 DIAS | 60 DIAS
1 | SERVIÇOS PRELIMINARES | 100% | 100%
|  | 1298.52 | 1298.52
2 | MOBILIZAÇÃO E DESMOBILIZAÇÃO | 100% | 50% | 50%
|  | 10244.6078 | 5122.3039 | 5122.3039
3 | RECUPERAÇÃO DO PAVIMENTO-BASE | 100% | 100%
|  | 18740.83 | 18740.83
4 | SERVIÇOS DE RECAPEAMENTO EM CBUQ | 100% | 50% | 50%
|  | 721865.77 | 360932.885 | 360932.885
5 | SINALIZAÇÃO VERTICAL E HORIZONTAL | 100% |  | 100%
|  | 32024.76 |  | 32024.76
Porcentagem |  |  | 49.24% | 50.76%
Custo |  |  | 386094.5389 | 398079.9489
Porcentagem Acumulado |  |  | 49.24% | 100%
Custo Acumulado |  |  | 386094.5389 | 784174.4878

## B D I
| Proponente / Tomador |  | Município/UF
| PREFEITURA MUNICIPAL DE BRASIL NOVO |  | BRASIL NOVO / PA
| Nº do CT | Empreendimento / Apelido | Gestor / Programa / Modalidade / Ação
|  | RECUPERAÇÃO E RECAPEAMENTO EM CBUQ - RUA ANCHIETA. | PREFEITURA MUNICIPAL DE BRASIL NOVO
Tipo de Obra (conforme Acórdão 2622/2013 - TCU):
Construção de Rodovias e Ferrovias (também para Recapeamento, Pavimentação e Praças)
PLANILHA DE DETALHAMENTO DE BDI - PADRÃO
| ITENS |  |  | SIGLAS | VALORES
| TAXA DE RATEIO DA ADMINISTRAÇÃO CENTRAL |  |  | AC | 3.8%
| TAXA DE SEGURO E GARANTIA DO EMPREENDIMENTO |  |  | S+G | 0.32%
| TAXA DE RISCO |  |  | R | 0.5%
| TAXA DE DESPESAS FINANCEIRAS |  |  | DF | 1.02%
| TAXA DE LUCRO |  |  | L | 6.63%
| TAXA DE TRIBUTOS | PIS (geralmente 0,65%) |  | I | 0.65%
|  | COFINS (geralmente 3,00%) |  |  | 3%
|  | ISS (legislação municipal) |  |  | 5%
|  | CPRB (INSS) |  |  | 0%
| BDI conforme Acórdão 2622/2013 - TCU |  |  |  | 23.37%
| BDI RESULTANTE |  |  |  | 23.37%
FÓRMULA UTILIZADA:
Declaro que foi adotado o regime contribuição previdenciária NÃO DESONERADO, sendo esta a alternativa mais adequada para a Administração Pública.
Declaro que, conforme legislação tributária municipal, a base de cálculo do ISS corresponde a | [5 empty] | 100%
do valor deste tipo de obra e, sobre esta base, incide ISS com alíquota de |  |  |  | 5%
Observações:
Responsável Técnico pela Elaboração do Orçamento:
| Nome: | SERGIO AUGUSTO MAGALHAES BARBOSA |  | Data: | 2022-10-13
| CREA: | 1505804876PA
RRT / ART:

## ENCARGOS
COMPOSIÇÃO DAS TAXAS DE LEIS SOCIAIS E RISCO DO TRABALHO (%)
A. Encargos sociais básicos | [5 empty] | Mensalistas
A 1. | Previdência Social |  |  |  |  | 20
A 2. | Fundo de Garantia por Tempo de Serviço |  |  |  |  | 8
A 3. | Salário- Educação |  |  |  |  | 2.5
A 4. | Serviço Social da Indústria (Sesi) |  |  |  |  | 1.5
A 5. | Serviço Nacional de Aprendizagem Industrial (Senai) |  |  |  |  | 1
A 6. | Serviço de Apoio à Pequena e Média Empresa (Sebrae) |  |  |  |  | 0.6
A 7. | Instituto Nacional de Colonização e Reforma Agrária (Incra) |  |  |  |  | 0.2
A 8. | Seguro contra os acidentes de Trabalho (INSS) |  |  |  |  | 3
A 9. | Seconci Serviço Social da Indústria da Construção e do Mobiliário (aplicável a todas as empresas constantes do III grupo da CLT- art.517) |  |  |  |  | 1
Total 1 | [5 empty] | 37.8
B. Encargos sociais que recebem as incidências de A
B 1. | Repouso semanal e feriados
B 2. | Auxílio-enfermidade (*)
B 3. | Licença-paternidade (*)
B 4. | 13º Salário (*) |  |  |  |  | 8.22
B 5. | Dias de chuva / faltas justificadas na obra / outras dificuldades / acidentes de trabalho /greves/falta ou atraso na entrega de materiais ou serviços) (*)
Total 2 | [5 empty] | 8.22
C. Encargos sociais que não recebem incidências Globais de A
C 1. | Depósito por despedida injusta: 50% sobre [A2 + (A2 x B)] |  |  |  |  | 4.6
C 2. | Férias (indenizadas) |  |  |  |  | 10.93
C 3. | Aviso-prévio (Indenizado) (*) |  |  |  |  | 10.2
Total 3 | [5 empty] | 25.73
D. Taxas das reincidências
D 1. | Reincidência de A sobre B |  |  |  |  | 3.15
D 2. | Reincidência de A2 sobre C3 |  |  |  |  | 0.87
Total 4 | [5 empty] | 4.02
| PERCENTAGEM TOTAL ( 1 + 2 + 3 + 4 ) |  |  |  |  | 75.77
|  | C | N | S | VR
|  | 1.5 | 24 | 600 | 7.5
| Vale transporte (**) |  |  |  |  | 6
| (Refeição mínima - café da manhã) (**) |  |  |  |  | 5.68
| Refeições (**) |  |  |  |  | 28.5
| Seguro de vida e acidentes em grupo (**) |  |  |  |  | 3.25
| EPI - Equipamento de Proteção Individual (*) |  |  |  |  | 4.8
| Ferramentas manuais (*) |  |  |  |  | 2
PERCENTAGEM TOTAL DE ENCARGOS SOCIAIS | [5 empty] | 126
(*) Adotado; (**) Itens que devem ser calculados segundo o critério de cada empresa. As fórmulas consideraram os seguintes itens: C - Custo médio da condução; N - Número médio de conduções; S - Salário médio mensal e VR - Vale refeição.