## Orçamento Sintético
|  |  | Obra | Bancos |  | B.D.I. |  | Encargos Sociais
|  |  | CONSTRUÇÃO DE UM GALPÃO EM ESTRUTURA METÁLICA | SINAPI - 09/2023 - Pará SBC - 11/2023 - Pará ORSE - 09/2022 - Sergipe SEDOP - 10/2023 - Pará SETOP - 04/2023 - Minas Gerais IOPES - 08/2023 - Espírito Santo SUDECAP - 07/2023 - Minas Gerais CPOS/CDHU - 08/2023 - São Paulo FDE - 07/2023 - São Paulo AGETOP CIVIL - 07/2023 - Goiás CAEMA - 12/2019 - Maranhão EMBASA - 05/2023 - Bahia CAERN - 05/2023 - Rio Grande do Norte EMOP - 09/2023 - Rio de Janeiro |  | 22,12% |  | Não Desonerado: embutido nos preços unitário dos insumos de mão de obra, de acordo com as bases.
Orçamento Sintético
Item | Código | Banco | Descrição | Und | Quant. | Valor Unit | Valor Unit com BDI | Total | Peso (%)
1 |  |  | SERVIÇOS PRELIMINARES |  |  |  |  | 1327.44 | 0.1216%
1.1 | 011340 | SEDOP | Placa de obra em lona com plotagem de gráfica | m² | 6 | 181.17 | 221.24 | 1327.44 | 0.1216%
2 |  |  | FUNDAÇÃO |  |  |  |  | 109277.23 | 10.01%
2.2 | 96523 | SINAPI | ESCAVAÇÃO MANUAL PARA BLOCO DE COROAMENTO OU SAPATA (INCLUINDO ESCAVAÇÃO PARA COLOCAÇÃO DE FÔRMAS). AF_06/2017 | m³ | 50 | 96.2 | 117.47 | 5873.5 | 0.5381%
2.3 | 96558 | SINAPI | CONCRETAGEM DE SAPATAS, FCK 30 MPA, COM USO DE BOMBA  LANÇAMENTO, ADENSAMENTO E ACABAMENTO. AF_11/2016 | m³ | 33 | 907.02 | 1107.65 | 36552.45 | 3.349%
2.4 | 30252 | SBC | CONCRETO USINADO BOMBEAVEL fck=20MPa PILARES ARRANQUE | m³ | 17 | 983.07 | 1200.52 | 20408.84 | 1.87%
2.4 | 30305 | SBC | LANCAMENTO DE CONCRETO USINADO 20MPa EM VIGAS-BALDRAME | m³ | 44 | 864.33 | 1055.51 | 46442.44 | 4.255%
3 |  |  | PISO (Galpão) |  |  |  |  | 279725.17 | 25.63%
3.1 | ED-50572 | SETOP | PISO EM CONCRETO, USINADO CONVENCIONAL, FCK 30MPA, COM AÇO CA-50 DIÂMETRO 6,3MM MALHA 10X10CM, ACABAMENTO RÚSTICO, ESP. 15CM, INCLUSIVE FORNECIMENTO, LANÇAMENTO, ADENSAMENTO, EXCLUSIVE JUNTA DE DILATAÇÃO | m² | 1095.93 | 209.01 | 255.24 | 279725.17 | 25.63%
4 |  |  | COMBATE A INCÊNDIO |  |  |  |  | 1659.18 | 0.152%
4.1 | 97599 | SINAPI | LUMINÁRIA DE EMERGÊNCIA, COM 30 LÂMPADAS LED DE 2 W, SEM REATOR - FORNECIMENTO E INSTALAÇÃO. AF_02/2020 | UN | 6 | 26.29 | 32.1 | 192.6 | 0.01764%
4.2 | 085003 | AGETOP CIVIL | EXTINTOR PO QUIMICO SECO (6 KG) - CAPACIDADE EXTINTORA 20 BC | Un | 6 | 200.16 | 244.43 | 1466.58 | 0.1344%
5 |  |  | HIDROSANITÁRIO |  |  |  |  | 43093.54 | 3.948%
5.1 | 98105 | SINAPI | CAIXA DE GORDURA DUPLA (CAPACIDADE: 126 L), RETANGULAR, EM ALVENARIA COM TIJOLOS CERÂMICOS MACIÇOS, DIMENSÕES INTERNAS = 0,4X0,7 M, ALTURA INTERNA = 0,8 M. AF_12/2020 | UN | 1 | 674.73 | 823.98 | 823.98 | 0.07549%
5.2 | 97908 | SINAPI | CAIXA ENTERRADA HIDRÁULICA RETANGULAR, EM ALVENARIA COM BLOCOS DE CONCRETO, DIMENSÕES INTERNAS: 1X1X0,6 M PARA REDE DE ESGOTO. AF_12/2020 | UN | 1 | 821 | 1002.6 | 1002.6 | 0.09185%
5.3 | 104328 | SINAPI | CAIXA SIFONADA, COM GRELHA QUADRADA, PVC, DN 150 X 150 X 50 MM, JUNTA SOLDÁVEL, FORNECIDA E INSTALADA EM RAMAL DE DESCARGA OU EM RAMAL DE ESGOTO SANITÁRIO. AF_08/2022 | UN | 1 | 76.72 | 93.69 | 93.69 | 0.008583%
5.4 | 86881 | SINAPI | SIFÃO DO TIPO GARRAFA EM METAL CROMADO 1 X 1.1/2 - FORNECIMENTO E INSTALAÇÃO. AF_01/2020 | UN | 3 | 173.99 | 212.47 | 637.41 | 0.05839%
5.4 | 081829 | AGETOP CIVIL | CAIXA DE INSPEÇÃO - TAMPA EM CONCRETO ARMADO 25 MPA E=5CM | m² | 3 | 101.78 | 124.29 | 372.87 | 0.03416%
5.5 | 190461 | SBC | TANQUE ACO INOXIDAVEL COM ESFREGADOR E METAIS | UN | 1 | 1274.48 | 1556.39 | 1556.39 | 0.1426%
5.6 | 95250 | SINAPI | VÁLVULA DE ESFERA BRUTA, BRONZE, ROSCÁVEL, 1 | UN | 0.1 | 63.4 | 77.42 | 7.74 | 0.0007091%
5.6 | 15.08.28 | EMBASA | BANCADA DE CONCRETO SOBRE ALVENARIA, L=55cm | M | 1 | 642.98 | 785.2 | 785.2 | 0.07193%
5.10 | 89712 | SINAPI | TUBO PVC, SERIE NORMAL, ESGOTO PREDIAL, DN 50 MM, FORNECIDO E INSTALADO EM RAMAL DE DESCARGA OU RAMAL DE ESGOTO SANITÁRIO. AF_08/2022 | M | 10 | 26.75 | 32.66 | 326.6 | 0.02992%
5.13 | 89714 | SINAPI | TUBO PVC, SERIE NORMAL, ESGOTO PREDIAL, DN 100 MM, FORNECIDO E INSTALADO EM RAMAL DE DESCARGA OU RAMAL DE ESGOTO SANITÁRIO. AF_08/2022 | M | 70 | 37.24 | 45.47 | 3182.9 | 0.2916%
5.13 | 89580 | SINAPI | TUBO PVC, SÉRIE R, ÁGUA PLUVIAL, DN 150 MM, FORNECIDO E INSTALADO EM CONDUTORES VERTICAIS DE ÁGUAS PLUVIAIS. AF_06/2022 | M | 60 | 70.09 | 85.59 | 5135.4 | 0.4705%
5.17 | 100878 | SINAPI | VASO SANITÁRIO SIFONADO COM CAIXA ACOPLADA, LOUÇA BRANCA - PADRÃO ALTO - FORNECIMENTO E INSTALAÇÃO. AF_01/2020 | UN | 2 | 625.52 | 763.88 | 1527.76 | 0.14%
5.18 | 89987 | SINAPI | REGISTRO DE GAVETA BRUTO, LATÃO, ROSCÁVEL, 3/4", COM ACABAMENTO E CANOPLA CROMADOS - FORNECIMENTO E INSTALAÇÃO. AF_08/2021 | UN | 1 | 72.5 | 88.53 | 88.53 | 0.00811%
5.25 | 89757 | SINAPI | UNIÃO, CPVC, SOLDÁVEL, DN 28MM, INSTALADO EM RAMAL DE DISTRIBUIÇÃO DE ÁGUA FORNECIMENTO E INSTALAÇÃO. AF_06/2022 | UN | 1 | 25.06 | 30.6 | 30.6 | 0.002803%
5.26 | 94672 | SINAPI | JOELHO 90 GRAUS COM BUCHA DE LATÃO, PVC, SOLDÁVEL, DN 25 MM, X 3/4 INSTALADO EM RESERVAÇÃO DE ÁGUA DE EDIFICAÇÃO QUE POSSUA RESERVATÓRIO DE FIBRA/FIBROCIMENTO FORNECIMENTO E INSTALAÇÃO. AF_06/2016 | UN | 10 | 9.67 | 11.8 | 118 | 0.01081%
5.26 | 052223 | SBC | TE PVC SOLDAVEL 25mm | UN | 5 | 16.4 | 20.02 | 100.1 | 0.00917%
5.27 | 1656 | ORSE | Redução excêntrica em pvc rígido c/ anéis, para esgoto primário, diâm =100 x 50mm | un | 6 | 21.73 | 26.53 | 159.18 | 0.01458%
5.27 | 054051 | SBC | TUBO PVC ESGOTO 50mm | M | 20 | 19.59 | 23.92 | 478.4 | 0.04383%
5.28 | 102609 | SINAPI | CAIXA D´ÁGUA EM POLIETILENO, 2000 LITROS - FORNECIMENTO E INSTALAÇÃO. AF_06/2021 | UN | 1 | 1239.52 | 1513.7 | 1513.7 | 0.1387%
5.28 | 052060 | SBC | CURVA 90 PVC SOLDAVEL 50mm | UN | 3 | 32.22 | 39.34 | 118.02 | 0.01081%
5.29 | 054195 | SBC | CURVA PVC 45 CURTA 100mm | UN | 1 | 103.82 | 126.78 | 126.78 | 0.01161%
5.30 | 180245 | SEDOP | Junção simples PVC JS - 100 x 100mm - LS | UN | 1 | 51.27 | 62.61 | 62.61 | 0.005736%
5.31 | 180551 | SEDOP | Fossa septica em concreto armado - cap= 30 pessoas | UN | 1 | 7045.19 | 8603.58 | 8603.58 | 0.7882%
5.32 | 020174 | SEDOP | Retirada de entulho - manualmente (incluindo caixa coletora) | m³ | 6.96 | 109.18 | 133.33 | 927.97 | 0.08501%
5.33 | 030010 | SEDOP | Escavação manual ate 1.50m de profundidade | m³ | 8.11 | 78.8 | 96.23 | 780.42 | 0.0715%
5.34 | 030254 | SEDOP | Reaterro compactado | m³ | 2.76 | 15.92 | 19.44 | 53.65 | 0.004915%
5.35 | 050757 | SEDOP | Concreto armado p/ calhas e percintas (incl. lançamento e adensamento) | m³ | 1.25 | 4269.36 | 5213.74 | 6517.17 | 0.5971%
5.36 | 130507 | SEDOP | Camada impermeabilizadora e=10cm c/ seixo | m² | 0.29 | 78.98 | 96.45 | 27.97 | 0.002562%
5.37 | 180544 | SEDOP | Sumidouro em alvenaria c/ tpo.em concreto - cap= 30 pessoas | UN | 1 | 3438.28 | 4198.82 | 4198.82 | 0.3847%
5.38 | 020174 | SEDOP | Retirada de entulho - manualmente (incluindo caixa coletora) | m³ | 7.8 | 109.18 | 133.33 | 1039.97 | 0.09527%
5.39 | 030010 | SEDOP | Escavação manual ate 1.50m de profundidade | m³ | 6 | 78.8 | 96.23 | 577.38 | 0.0529%
5.40 | 040025 | SEDOP | Fundação corrida com seixo | m³ | 0.23 | 967.46 | 1181.46 | 271.73 | 0.02489%
5.41 | 050757 | SEDOP | Concreto armado p/ calhas e percintas (incl. lançamento e adensamento) | m³ | 0.15 | 4269.36 | 5213.74 | 782.06 | 0.07165%
5.42 | 060046 | SEDOP | Alvenaria tijolo de barro a cutelo | m² | 8.4 | 103.76 | 126.71 | 1064.36 | 0.09751%
6 |  |  | INSTALAÇÕES ELÉTRICAS |  |  |  |  | 21527.81 | 1.972%
6.1 | 338 | ORSE | Quadro de medição bifásica (de 6 a 10 kva) com caixa em noril. Rev 03 | un | 1 | 488.21 | 596.2 | 596.2 | 0.05462%
6.2 | 055041 | SBC | TUBO FERRO GALVANIZADO 1"" | M | 2 | 98.86 | 120.72 | 241.44 | 0.02212%
6.3 | 91924 | SINAPI | CABO DE COBRE FLEXÍVEL ISOLADO, 1,5 MM², ANTI-CHAMA 450/750 V, PARA CIRCUITOS TERMINAIS - FORNECIMENTO E INSTALAÇÃO. AF_03/2023 | M | 630 | 2.95 | 3.6 | 2268 | 0.2078%
6.4 | 91926 | SINAPI | CABO DE COBRE FLEXÍVEL ISOLADO, 2,5 MM², ANTI-CHAMA 450/750 V, PARA CIRCUITOS TERMINAIS - FORNECIMENTO E INSTALAÇÃO. AF_03/2023 | M | 630 | 4.3 | 5.25 | 3307.5 | 0.303%
6.5 | 91928 | SINAPI | CABO DE COBRE FLEXÍVEL ISOLADO, 4 MM², ANTI-CHAMA 450/750 V, PARA CIRCUITOS TERMINAIS - FORNECIMENTO E INSTALAÇÃO. AF_03/2023 | M | 20 | 6.63 | 8.09 | 161.8 | 0.01482%
6.6 | 91932 | SINAPI | CABO DE COBRE FLEXÍVEL ISOLADO, 10 MM², ANTI-CHAMA 450/750 V, PARA CIRCUITOS TERMINAIS - FORNECIMENTO E INSTALAÇÃO. AF_03/2023 | M | 23 | 16.62 | 20.29 | 466.67 | 0.04275%
6.7 | 37.13.600 | CPOS/CDHU | Disjuntor termomagnético, unipolar 127/220 V, corrente de 10 A até 30 A | UN | 5 | 24.17 | 29.51 | 147.55 | 0.01352%
6.8 | 37.13.610 | CPOS/CDHU | Disjuntor termomagnético, unipolar 127/220 V, corrente de 35 A até 50 A | UN | 1 | 42.79 | 52.25 | 52.25 | 0.004787%
6.9 | 171380 | CAEMA | ELETRODUTO REFORÇADO DE PVC CORRG. FLEXÍVEL DN 2" PARA CIRCUITO DE FORÇA, FORNECIMENTO DE MATERIAL DESCRIÇÃO ELETRODUTO REFORÇADO DE PVC CORRG. FLEXIVEL, 2" | M | 280 | 17.17 | 20.96 | 5868.8 | 0.5377%
6.10 | 91979 | SINAPI | INTERRUPTOR INTERMEDIÁRIO (1 MÓDULO), 10A/250V, INCLUINDO SUPORTE E PLACA - FORNECIMENTO E INSTALAÇÃO. AF_03/2023 | UN | 9 | 49.39 | 60.31 | 542.79 | 0.04973%
6.11 | 072579 | AGETOP CIVIL | TOMADA HEXAGONAL DUPLA 2P + T - 10A - 250V | un | 9 | 25.91 | 31.64 | 284.76 | 0.02609%
6.12 | 030356 | SBC | CAIXA DE PASSAGEM CONCRETO 0,70x0,70x0,55m | UN | 2 | 761.03 | 929.36 | 1858.72 | 0.1703%
6.13 | 078655 | SBC | ISOLADOR PARA PARA-RAIOS TIPO ROLDANA | UN | 2 | 24.78 | 30.26 | 60.52 | 0.005544%
6.14 | 96986 | SINAPI | HASTE DE ATERRAMENTO, DIÂMETRO 3/4", COM 3 METROS - FORNECIMENTO E INSTALAÇÃO. AF_08/2023 | UN | 1 | 111.91 | 136.66 | 136.66 | 0.01252%
6.15 | 069018 | SBC | POSTE CONCRETO ARMADO DE SECAO DUPLO T 9,00m 150DAN TIPO D | UN | 1 | 1280.84 | 1564.16 | 1564.16 | 0.1433%
6.16 | 141212 | IOPES | Tubo de aço galvanizado, inclusive conexões, diâm. 25mm (1") | m | 2 | 99.13 | 121.05 | 242.1 | 0.02218%
6.17 | 064057 | SBC | QUADRO DISTR.16 DISJUNTORES + GERAL + BARRAMENTO | UN | 1 | 1403.81 | 1714.33 | 1714.33 | 0.1571%
6.18 | 91939 | SINAPI | CAIXA RETANGULAR 4" X 2" ALTA (2,00 M DO PISO), PVC, INSTALADA EM PAREDE - FORNECIMENTO E INSTALAÇÃO. AF_03/2023 | UN | 9 | 30.29 | 36.99 | 332.91 | 0.0305%
6.19 | 91936 | SINAPI | CAIXA OCTOGONAL 4" X 4", PVC, INSTALADA EM LAJE - FORNECIMENTO E INSTALAÇÃO. AF_03/2023 | UN | 55 | 17.66 | 21.56 | 1185.8 | 0.1086%
6.20 | 071152 | AGETOP CIVIL | CURVA DE 90 GRAUS AÇO GALVANIZADO DIAM.1" | Un | 1 | 14.14 | 17.26 | 17.26 | 0.001581%
6.21 | 92943 | SINAPI | LUVA DE REDUÇÃO, EM FERRO GALVANIZADO, 1 1/2" X 1 1/4", CONEXÃO ROSQUEADA, INSTALADO EM REDE DE ALIMENTAÇÃO PARA SPRINKLER - FORNECIMENTO E INSTALAÇÃO. AF_10/2020 | UN | 3 | 41.13 | 50.22 | 150.66 | 0.0138%
6.22 | 7721 | ORSE | Placa de identificação em aço escovado, dobrado nas extremidades dim. 21 x 11cm - Fornecimento e instalação | un | 1 | 168.43 | 205.68 | 205.68 | 0.01884%
6.23 | 3999 | ORSE | Fita em aço inox, fusimec ou similar - Fornecimento | M | 4 | 5.2 | 6.35 | 25.4 | 0.002327%
6.24 | 151504 | IOPES | Cabeçote de alumínio de 1 1/2" | und | 1 | 18.22 | 22.25 | 22.25 | 0.002038%
6.25 | 059080 | SBC | BUCHA E ARRUELA 1"" | CJ | 5 | 12.06 | 14.72 | 73.6 | 0.006743%
7 |  |  | SPDA |  |  |  |  | 33453.59 | 3.065%
7.2 | 078204 | SBC | CABO DE COBRE NU MEIO DURO 7 FIOS 16mm2 | M | 194 | 17.25 | 21.06 | 4085.64 | 0.3743%
7.3 | 078206 | SBC | CABO DE COBRE NU MEIO DURO 7 FIOS 35mm2 | M | 194 | 34.33 | 41.92 | 8132.48 | 0.745%
7.4 | 078212 | SBC | CABO DE COBRE NU MEIO DURO 7 FIOS 50mm2 | M | 194 | 48.18 | 58.83 | 11413.02 | 1.046%
7.5 | 160325 | IOPES | Caixa de equalização de potenciais para uso interno e externo com nove (9) terminais para aterramento (BEP), em aço, com flange inferior e vedação na porta, ref. TEL-903, marca de referência Termotécnica ou equivalente | und | 2 | 599.63 | 732.26 | 1464.52 | 0.1342%
7.6 | 181296 | SEDOP | Caixa de inspeção em PVC d=300mm | UN | 3 | 373.2 | 455.75 | 1367.25 | 0.1253%
7.7 | 171109 | SEDOP | Conector para haste de aterramento de 3/4" | UN | 18 | 20.27 | 24.75 | 445.5 | 0.04081%
7.8 | ED-49343 | SETOP | HASTE DE AÇO COBREADA PARA ATERRAMENTO DIÂMETRO 3/4"X 2400 MM,CONFORME PADRÕES TELEBRÁS | U | 18 | 190.72 | 232.9 | 4192.2 | 0.3841%
7.9 | 42.01.040 | CPOS/CDHU | Captor tipo Franklin, h= 300 mm, 4 pontos, 2 descidas, acabamento cromado | UN | 6 | 145.39 | 177.55 | 1065.3 | 0.0976%
7.10 | 11.92.26 | SUDECAP | MASTRO DN = 1 1/2" 3M | UN | 6 | 172.9 | 211.14 | 1266.84 | 0.1161%
7.11 | 42.01.086 | CPOS/CDHU | Captor tipo terminal aéreo, h= 300 mm em alumínio | UN | 1 | 17.07 | 20.84 | 20.84 | 0.001909%
8 |  |  | ESTRUTURA/COBERTURA (Galpão) |  |  |  |  | 486696.76 | 44.59%
8.1 | 071361 | SEDOP | Estrutura metálica p/ cobertura - 2 águas-vão 20m | m² | 1173.64 | 252.77 | 308.68 | 362279.19 | 33.19%
8.2 | 071465 | SEDOP | Cobertura - telha em aço galvanizado e=0,5mm | m² | 1173.64 | 86.81 | 106.01 | 124417.57 | 11.4%
9 |  |  | FECHAMENTOS E TELHAS (Galpão) E ALVENARIA (Depósito + Banheiros) |  |  |  |  | 79394.48 | 7.274%
9.1 | 103332 | SINAPI | ALVENARIA DE VEDAÇÃO DE BLOCOS CERÂMICOS FURADOS NA HORIZONTAL DE 9X14X19 CM (ESPESSURA 9 CM) E ARGAMASSA DE ASSENTAMENTO COM PREPARO EM BETONEIRA. AF_12/2021 | m² | 87 | 119.4 | 145.81 | 12685.47 | 1.162%
9.2 | 100144 | SBC | FECHAMENTO TELHA METALICA ONDULADA OND-17 - ACO GALVALUME | m² | 395 | 119.94 | 146.47 | 57855.65 | 5.3%
9.3 | 120229 | SBC | REBOCO PAREDES ARGAMASSA CIMENTO E AREIA 1:4 | m² | 116 | 16.74 | 20.44 | 2371.04 | 0.2172%
9.4 | 87905 | SINAPI | CHAPISCO APLICADO EM ALVENARIA (COM PRESENÇA DE VÃOS) E ESTRUTURAS DE CONCRETO DE FACHADA, COM COLHER DE PEDREIRO. ARGAMASSA TRAÇO 1:3 COM PREPARO EM BETONEIRA 400L. AF_10/2022 | m² | 86 | 8.28 | 10.11 | 869.46 | 0.07965%
9.5 | 4936 | ORSE | Preparo de superfície com lixamento e aplicação de 01 demão de fundo preparador | m² | 55.7 | 9.42 | 11.5 | 640.55 | 0.05868%
9.6 | 8623 | ORSE | Emassamento de superfície, com aplicação de 02 demãos de massa corrida - R1 | m² | 55.7 | 17.48 | 21.34 | 1188.63 | 0.1089%
9.7 | 96135 | SINAPI | APLICAÇÃO MANUAL DE MASSA ACRÍLICA EM PAREDES EXTERNAS DE CASAS, DUAS DEMÃOS. AF_05/2017 | m² | 55.7 | 26.44 | 32.28 | 1797.99 | 0.1647%
9.8 | 88488 | SINAPI | PINTURA LÁTEX ACRÍLICA PREMIUM, APLICAÇÃO MANUAL EM TETO, DUAS DEMÃOS. AF_04/2023 | m² | 55.7 | 15.71 | 19.18 | 1068.32 | 0.09787%
9.9 | 88489 | SINAPI | PINTURA LÁTEX ACRÍLICA PREMIUM, APLICAÇÃO MANUAL EM PAREDES, DUAS DEMÃOS. AF_04/2023 | m² | 55.7 | 13.49 | 16.47 | 917.37 | 0.08404%
10 |  |  | ESQUADRIAS (Depósito + Banheiros) |  |  |  |  | 7800.4 | 0.7146%
10.1 | 93183 | SINAPI | VERGA PRÉ-MOLDADA PARA JANELAS COM MAIS DE 1,5 M DE VÃO. AF_03/2016 | M | 3 | 64.84 | 79.18 | 237.54 | 0.02176%
10.2 | 93195 | SINAPI | CONTRAVERGA PRÉ-MOLDADA PARA VÃOS DE MAIS DE 1,5 M DE COMPRIMENTO. AF_03/2016 | M | 3 | 61.17 | 74.7 | 224.1 | 0.02053%
10.3 | 90844 | SINAPI | KIT DE PORTA DE MADEIRA PARA PINTURA, SEMI-OCA (LEVE OU MÉDIA), PADRÃO MÉDIO, 90X210CM, ESPESSURA DE 3,5CM, ITENS INCLUSOS: DOBRADIÇAS, MONTAGEM E INSTALAÇÃO DO BATENTE, FECHADURA COM EXECUÇÃO DO FURO - FORNECIMENTO E INSTALAÇÃO. AF_12/2019 | UN | 2 | 1047.46 | 1279.15 | 2558.3 | 0.2344%
10.4 | 100681 | SINAPI | KIT DE PORTA DE MADEIRA FRISADA, SEMI-OCA (LEVE OU MÉDIA), PADRÃO MÉDIO, 70X210CM, ESPESSURA DE 3CM, ITENS INCLUSOS: DOBRADIÇAS, MONTAGEM E INSTALAÇÃO DE BATENTE, FECHADURA COM EXECUÇÃO DO FURO - FORNECIMENTO E INSTALAÇÃO. AF_12/2019 | UN | 2 | 954.01 | 1165.03 | 2330.06 | 0.2135%
10.5 | 93184 | SINAPI | VERGA PRÉ-MOLDADA PARA PORTAS COM ATÉ 1,5 M DE VÃO. AF_03/2016 | M | 1.5 | 37.92 | 46.3 | 69.45 | 0.006363%
10.6 | 112900 | SBC | JANELA DE CORRER 2 FOLHAS EM ALUMINIO NATURAL COM VIDRO 8MM | m² | 1.5 | 1299.79 | 1587.3 | 2380.95 | 0.2181%
11 |  |  | PISO (Depósito + Banheiros) |  |  |  |  | 13744.04 | 1.259%
11.1 | 101747 | SINAPI | PISO EM CONCRETO 20 MPA PREPARO MECÂNICO, ESPESSURA 7CM. AF_09/2020 | m² | 29 | 98.9 | 120.77 | 3502.33 | 0.3209%
11.2 | 87531 | SINAPI | EMBOÇO, PARA RECEBIMENTO DE CERÂMICA, EM ARGAMASSA TRAÇO 1:2:8, PREPARO MECÂNICO COM BETONEIRA 400L, APLICADO MANUALMENTE EM FACES INTERNAS DE PAREDES, PARA AMBIENTE COM ÁREA ENTRE 5M2 E 10M2, ESPESSURA DE 20MM, COM EXECUÇÃO DE TALISCAS. AF_06/2014 | m² | 29 | 44.35 | 54.16 | 1570.64 | 0.1439%
11.3 | 87271 | SINAPI | REVESTIMENTO CERÂMICO PARA PAREDES INTERNAS COM PLACAS TIPO ESMALTADA EXTRA DE DIMENSÕES 25X35 CM APLICADAS A MEIA ALTURA DAS PAREDES. AF_02/2023_PE | m² | 40 | 74.21 | 90.62 | 3624.8 | 0.3321%
11.4 | 89046 | SINAPI | (COMPOSIÇÃO REPRESENTATIVA) DO SERVIÇO DE REVESTIMENTO CERÂMICO PARA PISO COM PLACAS TIPO ESMALTADA EXTRA DE DIMENSÕES 35X35 CM, PARA EDIFICAÇÃO HABITACIONAL MULTIFAMILIAR (PRÉDIO). AF_11/2014 | m² | 29 | 62.35 | 76.14 | 2208.06 | 0.2023%
11.5 | 88650 | SINAPI | RODAPÉ CERÂMICO DE 7CM DE ALTURA COM PLACAS TIPO ESMALTADA EXTRA DE DIMENSÕES 60X60CM. AF_02/2023 | M | 40 | 17.68 | 21.59 | 863.6 | 0.07912%
11.6 | 94782 | SINAPI | (COMPOSIÇÃO REPRESENTATIVA) DO SERVIÇO DE CONTRAPISO EM ARGAMASSA TRAÇO 1:4 (CIM E AREIA), BETONEIRA 400 L, E = 4 CM ÁREAS SECAS E MOLHADAS SOBRE LAJE , E = 3 CM ÁREAS MOLHADAS SOBRE IMPERMEABILIZAÇÃO, PARA EDIFICAÇÃO MULTIFAMILIAR. AF_11/2014 | m² | 29 | 55.76 | 68.09 | 1974.61 | 0.1809%
12 |  |  | COBERTURA EM LAJE (Depósito + Banheiros) |  |  |  |  | 7486 | 0.6858%
12.1 | 040138 | SBC | LAJE PREFABRICADA TRELICADA 150kg/m2 3,20M | m² | 24.02 | 170.05 | 207.66 | 4987.99 | 0.457%
12.3 | 040383 | SBC | CONCRETO USINADO CONVENCIONAL 20MPa PARA LAJES | m³ | 2.4 | 852.31 | 1040.84 | 2498.01 | 0.2288%
13 |  |  | SERVIÇO FINAL |  |  |  |  | 6363.59 | 0.583%
13.1 | 270220 | SEDOP | Limpeza geral e entrega da obra | m² | 500 | 7.88 | 9.62 | 4810 | 0.4407%
13.2 | 241318 | SEDOP | Placa de inauguração em aço inox/letras bx. relevo- (40 x 30cm) | UN | 1 | 1272.19 | 1553.59 | 1553.59 | 0.1423%
[5 empty] | Total sem BDI |  | 893854.08
[5 empty] | Total do BDI |  | 197695.15
[5 empty] | Total Geral |  | 1091549.23
_______________________________________________________________ Nome: Allan Johnnys Dantas Cardoso Profissão: Engenheiro Civil
Crea-Pa 1517120969